## Feuille1
Expérience sur le module de Young
D: Diamètre (mm) (m) | 1.1 | 1100
L: Longueur initiale (m) | 11.957
Section omega (m2) | 0.95033
Effort appliqué (N) |  | 0 | 50 | 70 | 100 | 120 | 140
longueur mesurée (m) |  | 11.957 | 11.97 | 11.975 | 11.977 | 11.98 | 11.985
All. Relatif delta Li(mm) |  | 0 | 0.013 | 0.018 | 0.02 | 0.023 | 0.028
contrainte sigma (N/mm2) |  | 0 | 52.6132 | 73.6585 | 105.2264 | 126.2717 | 147.317
All. Absolu epsilon |  | 0 | 0.0010872 | 0.0015054 | 0.0016727 | 0.0019236 | 0.0023417
E (Gpa) |  |  | 48.392 | 48.9297 | 62.9096 | 65.6448 | 62.9096